## Дані вибірки
182 | 174 | 191 | 178 | 164 | 213 | 202 | 169 | 210 | 179
171 | 161 | 176 | 194 | 204 | 180 | 173 | 154 | 183 | 194
156 | 180 | 170 | 201 | 178 | 200 | 194 | 214 | 184 | 190
184 | 188 | 174 | 160 | 178 | 188 | 170 | 197 | 178 | 199
165 | 180 | 186 | 145 | 175 | 167 | 215 | 210 | 196 | 181
171 | 181 | 162 | 212 | 201 | 151 | 177 | 190 | 180 | 172
179 | 166 | 199 | 194 | 158 | 182 | 200 | 167 | 189 | 177
150 | 168 | 176 | 200 | 211 | 177 | 188 | 160 | 170 | 180
203 | 180 | 153 | 169 | 192 | 179 | 164 | 187 | 170 | 177
170 | 176 | 190 | 199 | 184 | 169 | 191 | 177 | 198 | 159

## Завдання 1
182 |  | Інтервал |  | xi | ni | nн | wi | wн | xi*ni | (xi-xв)^2*ni
171 |  | 145 | 153.75 | 149.375 | 4 | 4 | 0.04 | 0.04 | 597.5 | 3925.0225 |  | min = | 145 |  | xв = | 180.7 |  | Mo = | 174.8295
156 |  | 153.75 | 162.5 | 158.125 | 8 | 12 | 0.08 | 0.12 | 1265 | 4077.045
184 |  | 162.5 | 171.25 | 166.875 | 17 | 29 | 0.17 | 0.29 | 2836.875 | 3249.2206 |  | max = | 215 |  |  |  |  | Me = | 178.3173
165 |  | 171.25 | 180 | 175.625 | 26 | 55 | 0.26 | 0.55 | 4566.25 | 669.6462
171 |  | 180 | 188.75 | 184.375 | 13 | 68 | 0.13 | 0.68 | 2396.875 | 175.5731 |  | k = | 8 |  | Dв = | 260.1269
179 |  | 188.75 | 197.5 | 193.125 | 13 | 81 | 0.13 | 0.81 | 2510.625 | 2006.9481
150 |  | 197.5 | 206.25 | 201.875 | 12 | 93 | 0.12 | 0.93 | 2422.5 | 5380.5675 |  | h = | 8.75 |  | σв = | 16.1284
203 |  | 206.25 | 215 | 210.625 | 7 | 100 | 0.07 | 1 | 1474.375 | 6268.5394
170 |  | ∑ |  |  | 100 |  | 1 |  | 18070 | 25752.5625
174
161
180
188
180
181
166
168
180
176
191
176
170
174
186
162
199
176
153
190 |  |  |  | 0 | , якщо |  | x ≤ | 145 |  |  |  | 145 | 0
178 |  |  |  | 0.04 | , якщо | 145 | < x ≤ | 153.75 |  |  |  | 153.75 | 0.04
194 |  |  |  | 0.12 | , якщо | 153.75 | < x ≤ | 162.5 |  |  |  | 162.5 | 0.12
201 |  |  |  | 0.29 | , якщо | 162.5 | < x ≤ | 171.25 |  |  |  | 171.25 | 0.29
160 |  |  |  | 0.55 | , якщо | 171.25 | < x ≤ | 180 |  |  |  | 180 | 0.55
145 |  |  |  | 0.68 | , якщо | 180 | < x ≤ | 188.75 |  |  |  | 188.75 | 0.68
212 |  |  |  | 0.81 | , якщо | 188.75 | < x ≤ | 197.5 |  |  |  | 197.5 | 0.81
194 |  |  |  | 0.93 | , якщо | 197.5 | < x ≤ | 206.25 |  |  |  | 206.25 | 0.93
200 |  |  |  | 1 | , якщо | 206.25 | < x ≤ | 215 |  |  |  | 215 | 1
169
199
164
204 | [10 empty] | довірчий інтервал для математичного сподівання ознаки Х з надійністю β=0,99
178
178 | [16 empty] | де β= 0,99
175
201 | [11 empty] | tβ = | 2.576 |  | ε = | 4.1547
158
211 | [11 empty] | xв = | 180.7
192
184 | [11 empty] | Звідси маємо: |  | 176.5453 | <M[X]< | 184.8547
213
180
200
188
167
151 | xi | xi+1 | zi | zi+1 | Ф(zi) | Ф(zi+1) | ni' | ni | ni-ni' | (ni-ni')^2 | (ni-ni')^2/ni'
182 | 145 | 153.75 | -2.2135 | -1.671 | -0.48657 | -0.45264 | 3.3932 | 4 | 0.60675 | 0.36815 | 0.10849 |  |  |  |  | 8.588
177 | 153.75 | 162.5 | -1.671 | -1.1284 | -0.45264 | -0.37043 | 8.2202 | 8 | -0.22022 | 0.048495 | 0.0058995
179 | 162.5 | 171.25 | -1.1284 | -0.58592 | -0.37043 | -0.22104 | 14.9397 | 17 | 2.0603 | 4.2447 | 0.28412 |  | За таблицею знаходимо критичне значення критерію
169 | 171.25 | 180 | -0.58592 | -0.043402 | -0.22104 | -0.017309 | 20.3726 | 26 | 5.6274 | 31.6671 | 1.5544
202 | 180 | 188.75 | -0.043402 | 0.49912 | -0.017309 | 0.19115 | 20.8461 | 13 | -7.8461 | 61.5615 | 2.9531
173 | 188.75 | 197.5 | 0.49912 | 1.0416 | 0.19115 | 0.35121 | 16.0058 | 13 | -3.0058 | 9.035 | 0.56448
194 | 197.5 | 206.25 | 1.0416 | 1.5842 | 0.35121 | 0.44342 | 9.2211 | 12 | 2.7789 | 7.7223 | 0.83747 |  | Оскільки , то приймається висунута гіпотеза Н0 про нормальний закон розподілу ймовірностей ознаки Х.
170 | 206.25 | 215 | 1.5842 | 2.1267 | 0.44342 | 0.48328 | 3.9856 | 7 | 3.0144 | 9.0869 | 2.28
215
177
200
188
164
191
169
154
214
197
210
190
167
160
187
177
210
183
184
178
196
180
189
170
170
198
179
194
190
199
181
172
177
180
177
159
𝐹^∗ (𝑥)={█( @ @ @ @ @ @ @ @ )┤
Эта диаграмма недоступна в вашей версии Excel. Изменение этой фигуры или сохранение книги в другом формате приведет к остаточному повреждению диаграммы.
𝑡_𝛽=arg⁡Ф (𝛽/2)
𝑥 ̄_В−𝜀<𝑀[𝑋]<𝑥 ̄_В−𝜀,
𝜀=𝜎_𝑥/√𝑛⋅𝑡_(𝛽 ,)
𝑧_𝑖=(𝑥_𝑖−𝑥 ̄_B)/𝜎_B
𝑧_(𝑖+1)=(𝑥_(𝑖+1)−𝑥 ̄_B)/𝜎_B
𝑛_𝑖^′=𝑛(Ф(𝑧_(𝑖+1) )−Ф(𝑧_𝑖 ))
𝜒_"сп" ^2=∑24_(𝑖=1)^8▒((𝑛_𝑖−𝑛𝑝_𝑖 )^2)/(𝑛𝑝_𝑖 )=
𝜒_"кр" ^2 (𝛼=0,05;𝑘=8−2−1)=𝜒_"кр" ^2 (0,05;5)="11,070"
𝜒_"сп" ^2<𝜒_"кр" ^2